## Arkusz1
Uwe | Uwy | Uwe | Uwy | Uwe | Uwy | Uwe | Uwy
R=8 | f=1kHz | R=15 | f=1kHz | R=8 | f=15kHz | R=15 | f=15kHz
0.021 | 0.31 | 0.022 | 0.37 | 0.025 | 0.415 | 0.025 | 0.381
0.062 | 0.92 | 0.101 | 1.62 | 0.05 | 0.835 | 0.052 | 0.851
0.1 | 1.67 | 0.311 | 5.13 | 0.115 | 1.91 | 0.101 | 1.65
0.31 | 5.1 | 0.417 | 6.68 | 0.508 | 8.52 | 0.301 | 4.92
0.4 | 6.9 | 0.604 | 9.98 | 0.662 | 11.15 | 0.507 | 8.196
0.51 | 8.51 | 0.707 | 11.66 | 0.725 | 12.01 | 0.703 | 11.23
0.66 | 11.5 | 0.762 | 12.5 | 0.78 | 12.61 | 0.757 | 12.28
0.75 | 12.8 | 0.85 | 13.6 |  |  | 0.809 | 12.95
0.79 | 13.2

## Arkusz2
Uwe | Pwy | Uwe | Pwy | Uwe | Pwy | Uwe | Pwy
R=8 | f=1kHz | R=15 | f=1kHz | R=8 | f=15kHz | R=15 | f=15kHz
0.021 | 0.014 | 0.022 | 0.0081 | 0.025 | 0.021 | 0.025 | 0.01
0.062 | 0.11 | 0.101 | 0 | 0.05 | 0.082 | 0.052 | 0.048
0.1 | 0.28 | 0.311 | 1.66 | 0.115 | 0.45 | 0.101 | 0.18
0.31 | 3.2 | 0.417 | 3 | 0.508 | 8.8 | 0.301 | 1.6
0.4 | 5.55 | 0.604 | 6.2 | 0.662 | 15.5 | 0.507 | 4.4
0.51 | 8.6 | 0.707 | 8.6 | 0.725 | 18 | 0.703 | 8.5
0.66 | 16 | 0.762 | 11 | 0.78 | 20 | 0.757 | 9.8
0.75 | 20 | 0.85 | 11 |  |  | 0.809 | 11.5
0.79 | 21

## Arkusz8
f | Pwy
[kHz] | [W]
0.02 | 16
0.05 | 17
0.1 | 18
0.2 | 18
0.5 | 18
1 | 18
2 | 18
5 | 18
10 | 18
20 | 18

## Arkusz7
f | Ku
[kHz] | [V/V]
0.01 | 10
0.02 | 14.95
0.05 | 16.5
0.1 | 17.2
0.2 | 17.4
0.5 | 17.4
1 | 17.5
2 | 17.5
5 | 17.6
10 | 17.4
20 | 17
30 | 17.07
40 | 15.2
50 | 14.4
60 | 13.7
70 | 12.8
80 | 12.1
90 | 11.2
100 | 10.5
|Ku|

## Arkusz6
Uwe | eta | Uwe | eta | Uwe | eta | Uwe | eta
R=8 | 1kHz | R=15 | 1kHz | R=8 | 15kHz | R=15 | 15kHz
0.021 | 1.7 | 0.022 | 0.6 | 0.025 | 1.3 | 0.025 | 0.7
0.062 | 5.5 | 0.101 | 6.2 | 0.05 | 3.1 | 0.052 | 2.4
0.1 | 7.3 | 0.311 | 24.4 | 0.115 | 9.3 | 0.101 | 6
0.31 | 40 | 0.417 | 35.7 | 0.508 | 48.3 | 0.301 | 24.2
0.4 | 44.7 | 0.604 | 51.6 | 0.662 | 62.5 | 0.507 | 44
0.51 | 40.9 | 0.707 | 61.4 | 0.725 | 69 | 0.703 | 60.7
0.66 | 76.9 | 0.762 | 71.4 | 0.78 | 73.5 | 0.757 | 66.2
0.75 | 75.7 | 0.85 | 68.7 |  |  | 0.809 | 73.7
0.79 | 68.1

## Arkusz5
Uwe | Pstr | Uwe | Pstr | Uwe | Pstr | Uwe | Pstr
R=8 | f=1kHz | R=15 | f=1kHz | R=8 | f=15kHz | R=15 | f=15kHz
0.021 | 0.787 | 0.022 | 1.19 | 0.025 | 1.55 | 0.025 | 1.39
0.062 | 1.9 | 0.101 | 1.5 | 0.05 | 2.71 | 0.052 | 1.95
0.1 | 3.525 | 0.311 | 5.22 | 0.115 | 4.35 | 0.101 | 2.82
0.31 | 4.8 | 0.417 | 5.4 | 0.508 | 9.4 | 0.301 | 5
0.4 | 9.2 | 0.604 | 5.8 | 0.662 | 9.3 | 0.507 | 5.6
0.51 | 12.4 | 0.707 | 5.4 | 0.725 | 8 | 0.703 | 5.5
0.66 | 4.8 | 0.762 | 4.4 | 0.78 | 7.2 | 0.757 | 5
0.75 | 6.4 | 0.85 | 5 |  |  | 0.809 | 4.1
0.79 | 9.8

## Arkusz4
Uwe | h | Uwe | h | Uwe | h | Uwe | h
R=8 | f=1kHz | R=15 | f=1kHz | R=8 | f=15kHz | R=15 | f=15kHz
0.021 | 2.06 | 0.022 | 1.5 | 0.025 | 2.09 | 0.025 | 1.98
0.062 | 0.75 | 0.101 | 0.4 | 0.05 | 1.1 | 0.052 | 1.1
0.1 | 0.39 | 0.311 | 0.116 | 0.115 | 0.6 | 0.101 | 0.55
0.31 | 0.15 | 0.417 | 0.103 | 0.508 | 0.123 | 0.301 | 0.21
0.4 | 0.098 | 0.604 | 0.073 | 0.662 | 0.108 | 0.507 | 0.11
0.51 | 0.073 | 0.707 | 0.066 | 0.725 | 0.823 | 0.703 | 0.106
0.66 | 0.096 | 0.762 | 2.1 | 0.78 | 4.1 | 0.757 | 0.37
0.75 | 3.61 | 0.85 | 4.55 |  |  | 0.809 | 2.34
0.79 | 6.4

## Arkusz3
Uwe | Pd | Uwe | Pd | Uwe | Pd | Uwe | Pd
R=8 | f=1kHz | R=15 | f=1kHz | R=8 | f=15kHz | R=15 | f=15kHz
0.021 | 0.8 | 0.022 | 1.2 | 0.025 | 1.6 | 0.025 | 1.4
0.062 | 2 | 0.101 | 1.6 | 0.05 | 2.8 | 0.052 | 2
0.1 | 3.8 | 0.311 | 6.8 | 0.115 | 4.8 | 0.101 | 3
0.31 | 8 | 0.417 | 8.4 | 0.508 | 18.2 | 0.301 | 6.6
0.4 | 12.4 | 0.604 | 12 | 0.662 | 24.8 | 0.507 | 10
0.51 | 21 | 0.707 | 14 | 0.725 | 26 | 0.703 | 14
0.66 | 20.8 | 0.762 | 15.4 | 0.78 | 27.2 | 0.757 | 14.8
0.75 | 26.4 | 0.85 | 16 |  |  | 0.809 | 15.6
0.79 | 30.8