## Arkusz1
UIS | UOR | kurs | CMRR | CMRR
[mV] | [mV] | [V/V] |  | [dB]
10 | 4.41 | 0.441 | 238.0952 | 47.535
30 | 4.48 | 0.14933 | 716.5179 | 57.1045
50 | 4.49 | 0.0898 | 1091.314 | 60.759
80 | 4.51 | 0.056375 | 1631.929 | 64.254
100 | 4.54 | 0.0454 | 1850.2203 | 65.3445

## Arkusz2
f | UWYSK | kur | kur
[Hz] | [V] | V/V | dB
0.01 | 2.12 | 106 | 40.5061
0.5 | 2.15 | 107.5 | 40.6282
1 | 2.15 | 107.5 | 40.6282
10 | 2.136 | 106.8 | 40.5714
50 | 1.946 | 97.3 | 39.7623
80 | 1.77 | 88.5 | 38.9389
100 | 1.68 | 84 | 38.4856
200 | 1.252 | 62.6 | 35.9315