## Arkusz1
Uwe | U00 | Uwe | U00 | Uwe | U00 | Uwe | U00
[V] | [V] | [V] | [V] | [V] | [V] | [V] | [V]
1.69 | 0.04 | 1.54 | 0.05 | 1.66 | 0.03 | 1.66 | 0.05
2.68 | 0.59 | 2.67 | 0.69 | 3.37 | 0.69 | 2.3 | 0.27
3.34 | 1.02 | 4.1 | 1.65 | 5.38 | 1.56 | 3.14 | 0.62
4.66 | 1.91 | 5.87 | 2.87 | 8.73 | 2.99 | 4.53 | 1.22
6.22 | 2.96 | 7.8 | 4.06 | 11.16 | 3.94 | 6.59 | 2.13
8.68 | 4.64 | 9.68 | 4.5 | 14.09 | 4.92 | 8.55 | 2.98
10.54 | 5.92 | 12.47 | 4.82 | 16.05 | 5.49 | 10.02 | 3.58
13.09 | 7.59 | 16.31 | 5.04 | 18.66 | 6.12 | 12.33 | 4.24
15.19 | 8.88 | 19.56 | 5.16 | 21.45 | 6.68 | 16.31 | 4.74
16.31 | 9.1 | 22.96 | 5.24 | 24.75 | 7.25 | 19.18 | 4.93
19.16 | 9.43 | 28.04 | 5.33 | 28.72 | 7.81 | 21.46 | 5.03
21.46 | 9.6 | 33.1 | 5.39 | 31.5 | 8.2 | 26.61 | 5.19
24.91 | 9.79 | 38.2 | 5.44 | 34.9 | 8.59 | 31.6 | 5.29
28.29 | 9.92 |  |  | 36.6 | 8.78 | 36.8 | 5.35
31.7 | 10.02
35.5 | 10.12
Pomiar U00=f(Uwe) , R00=parametr dla stabilizatora napięcia.
dla R00=82[W]

## Arkusz2
Uwe | U00
[V] | [V]
1.54 | 0.05
2.67 | 0.69
4.1 | 1.65
5.87 | 2.87
7.8 | 4.06
9.68 | 4.5
12.47 | 4.82
16.31 | 5.04
19.56 | 5.16
22.96 | 5.24
28.04 | 5.33
33.1 | 5.39
38.2 | 5.44
Pomiar U00=f(Uwe) , R00=parametr dla stabilizatora napięcia z załączoną pętlą.
dla R00=82[W]

## Arkusz3
Uwe | U00
[V] | [V]
1.66 | 0.03
3.37 | 0.69
5.38 | 1.56
8.73 | 2.99
11.16 | 3.94
14.09 | 4.92
16.05 | 5.49
18.66 | 6.12
21.45 | 6.68
24.75 | 7.25
28.72 | 7.81
31.5 | 8.2
34.9 | 8.59
36.6 | 8.78
Pomiar U00=f(Uwe) , R00=parametr dla stabilizatora napięcia.
dla R00=22[W]

## Arkusz4
Uwe | U00
[V] | [V]
1.66 | 0.05
2.3 | 0.27
3.14 | 0.62
4.53 | 1.22
6.59 | 2.13
8.55 | 2.98
10.02 | 3.58
12.33 | 4.24
16.31 | 4.74
19.18 | 4.93
21.46 | 5.03
26.61 | 5.19
31.6 | 5.29
36.8 | 5.35
Pomiar U00=f(Uwe) , R00=parametr dla stabilizatora napięcia z załączoną pętlą.
dla R00=22[W]

## Arkusz5
I00 | U00 | I00 | U00 | I00 | U00 | I00 | U00
[mA] | [V] | [mA] | [V] | [mA] | [V] | [mA] | [V]
12.35 | 10.08 | 6.59 | 5.39 | 12.45 | 10.17 | 6.64 | 5.43
15.73 | 10.08 | 8.39 | 5.39 | 15.84 | 10.16 | 8.45 | 5.43
34.1 | 10.06 | 17.87 | 5.38 | 34.3 | 10.14 | 18 | 5.43
99.7 | 9.98 | 53.5 | 5.36 | 100.7 | 10.08 | 53.9 | 5.41
120.7 | 9.96 | 64.7 | 5.35 | 121.9 | 10.06 | 65.3 | 5.4
141.9 | 9.93 | 76.2 | 5.35 | 143.5 | 10.04 | 77 | 5.4
168.9 | 9.88 | 91.2 | 5.34 | 171 | 10 | 92 | 5.39
206.6 | 9.78 | 112.4 | 5.33 | 209.9 | 9.93 | 113.6 | 5.38
296.8 | 8.5 | 184.9 | 5.27 | 322 | 8.8 | 186.9 | 5.33
326 | 3.93 | 330 | 3.96 | 349 | 4.2 | 340 | 4.14
Pomiar U00=f(I00) Uwe=parametr dla stabilizatora napięcia.
Uwe=30[V]

## Arkusz6
I00 | U00
[mA] | [V]
6.59 | 5.39
8.39 | 5.39
17.87 | 5.38
53.5 | 5.36
64.7 | 5.35
76.2 | 5.35
91.2 | 5.34
112.4 | 5.33
184.9 | 5.27
330 | 3.96
Pomiar U00=f(I00) Uwe=parametr dla stabilizatora napięcia z załączoną pętlą.
Uwe=30[V]

## Arkusz7
I00 | U00
[mA] | [V]
12.45 | 10.17
15.84 | 10.16
34.3 | 10.14
100.7 | 10.08
121.9 | 10.06
143.5 | 10.04
171 | 10
209.9 | 9.93
322 | 8.8
349 | 4.2
Pomiar U00=f(I00) Uwe=parametr dla stabilizatora napięcia.
Uwe=35[V]

## Arkusz8
I00 | U00
[mA] | [V]
6.64 | 5.43
8.45 | 5.43
18 | 5.43
53.9 | 5.41
65.3 | 5.4
77 | 5.4
92 | 5.39
113.6 | 5.38
186.9 | 5.33
340 | 4.14
Pomiar U00=f(I00) Uwe=parametr dla stabilizatora napięcia z załączoną pętlą.
Uwe=35[V]

## Arkusz9
Uwe | I00 | Uwe | I00 | U00 | I00 | U00 | I00
[V] | [mA] | [V] | [mA] | [V] | [mA] | [V] | [mA]
1.33 | 0.08 | 1.34 | 0.08 | 28.35 | 34.5 | 29.18 | 35.5
1.95 | 2.21 | 3.14 | 8.26 | 27.66 | 43.5 | 28.46 | 44.4
3.52 | 10.19 | 6.72 | 28.14 | 24.57 | 82.5 | 25.3 | 84.8
6.17 | 25.5 | 8.49 | 39.7 | 11.18 | 111.7 | 11.17 | 111.6
8.3 | 37.8 | 11.7 | 58.8 | 9.25 | 112 | 9.24 | 112
11.9 | 58.7 | 13.33 | 68.6 | 7.86 | 112.3 | 7.85 | 112.2
14.13 | 71.7 | 15.98 | 84.4 | 6.59 | 112.5 | 6.57 | 112.4
16.44 | 85.2 | 18.3 | 98.2 | 5.34 | 112.6 | 5.32 | 112.6
19.5 | 102.8 | 20.84 | 107.6 | 3.22 | 112.9 | 3.21 | 112.9
21.51 | 107.7 | 26.05 | 110.7 | 1.51 | 113.1 | 1.51 | 113.1
26.84 | 110.7 | 31.2 | 111.8
32 | 111.8 | 36.4 | 112.2
37.2 | 112.1
Pomiar I00=f(Uwe) , R00=parametr dla stabilizatora pradu.
R00=82[W]

## Arkusz10
Uwe | I00
[V] | [mA]
1.34 | 0.08
3.14 | 8.26
6.72 | 28.14
8.49 | 39.7
11.7 | 58.8
13.33 | 68.6
15.98 | 84.4
18.3 | 98.2
20.84 | 107.6
26.05 | 110.7
31.2 | 111.8
36.4 | 112.2
Pomiar I00=f(Uwe) , R00=parametr dla stabilizatora pradu z załączoną pętlą.
R00=82[W]

## Arkusz11
U00 | I00
[V] | [mA]
28.35 | 34.5
27.66 | 43.5
24.57 | 82.5
11.18 | 111.7
9.25 | 112
7.86 | 112.3
6.59 | 112.5
5.34 | 112.6
3.22 | 112.9
1.51 | 113.1
Pomiar U00=f(I00) Uwe=parametr dla stabilizatora napięcia.
Uwe=35[V]

## Arkusz12
U00 | I00
[V] | [mA]
29.18 | 35.5
28.46 | 44.4
25.3 | 84.8
11.17 | 111.6
9.24 | 112
7.85 | 112.2
6.57 | 112.4
5.32 | 112.6
3.21 | 112.9
1.51 | 113.1
Pomiar U00=f(I00) Uwe=parametr dla stabilizatora napięcia z załączoną pętlą.
Uwe=35[V]

## Arkusz13
Uwe | U00 | Uwe | U00 | Uwe | U00
[V] | [V] | [V] | [V] | [V] | [V]
0.29 | 0.19 | 0.15 | 0.08 | 0.21 | 0.09
1.65 | 1.17 | 1.72 | 0.99 | 1.63 | 0.79
4.27 | 3.08 | 4.91 | 2.82 | 4.26 | 2.07
6.56 | 4.74 | 6.66 | 3.82 | 5.64 | 2.75
8.17 | 5.91 | 10.45 | 6.01 | 7.04 | 3.45
9.8 | 7.09 | 12.38 | 7.12 | 9.13 | 4.35
10.96 | 7.94 | 13.95 | 8.02 | 12.64 | 6.15
12.72 | 8.94 | 15.03 | 9.07 | 14.71 | 7.17
14.78 | 9.02 | 16.68 | 8.64 | 16.61 | 8.08
17.92 | 9.13 | 17.82 | 9.11 | 17.9 | 8.71
19.1 | 9.19 | 19.63 | 9.17 | 18.5 | 9
|  |  |  | 19.72 | 9.06
Pomiary U00=f(Uwe) , R00=parametr stabilizatora parametrycznego z dioda Zenera.
R00=1[kW]

## Arkusz14
Uwe | U00
[V] | [V]
0.15 | 0.08
1.72 | 0.99
4.91 | 2.82
6.66 | 3.82
10.45 | 6.01
12.38 | 7.12
13.95 | 8.02
15.03 | 9.07
16.68 | 8.64
17.82 | 9.11
19.63 | 9.17
Pomiary U00=f(Uwe) , R00=parametr stabilizatora parametrycznego z dioda Zenera.
R00=500[W]

## Arkusz15
Uwe | U00
[V] | [V]
0.21 | 0.09
1.63 | 0.79
4.26 | 2.07
5.64 | 2.75
7.04 | 3.45
9.13 | 4.35
12.64 | 6.15
14.71 | 7.17
16.61 | 8.08
17.9 | 8.71
18.5 | 9
19.72 | 9.06
Pomiary U00=f(Uwe) , R00=parametr stabilizatora parametrycznego z dioda Zenera.
R00=350[W]

## Arkusz16
I00 | U00 | I00 | U00 | I00 | U00
[mA] | [V] | {mA] | [V] | [mA] | [V]
0.3 | 9.55 | 1.02 | 9.35 | 2.27 | 9.32
0.91 | 9.57 | 2.28 | 9.35 | 3 | 9.32
2.17 | 9.56 | 4.44 | 9.35 | 15.13 | 9.32
3.97 | 9.55 | 8.4 | 9.35 | 48.7 | 9.31
5.56 | 9.5 | 29.35 | 9.35 | 83.4 | 9.3
8.5 | 9.45 | 48.9 | 9.34
10.31 | 9.42 | 66.1 | 9.34
15.2 | 9.33 | 84.5 | 9.34
22.12 | 9.22 | 99.9 | 9.33
24.54 | 9.03
25.92 | 8.51
30.4 | 6.74
Pomiary U00=f(I00) , Uwe=parametr stabilizatora parametrycznego z dioda Zenera.
Uwe=18[V]

## Arkusz17
U00 | Uwe | U00 | Uwe | U00 | Uwe
[V] | [V] | [V] | [V] | [V] | [V]
0.05 | 0.95 | 0.13 | 1.26 | 0.18 | 1.34
0.96 | 2.13 | 1.34 | 2.6 | 1.57 | 2.86
2.6 | 3.84 | 2.6 | 3.87 | 3.31 | 4.65
4.02 | 5.29 | 4.15 | 5.49 | 5.39 | 6.72
7.62 | 8.96 | 5.54 | 6.9 | 6.84 | 8.26
8.41 | 9.75 | 7.42 | 8.81 | 7.49 | 8.92
9.07 | 10.37 | 7.97 | 9.37 | 8.67 | 10.11
9.3 | 13.34 | 9.02 | 10.43 | 9.2 | 10.65
9.33 | 16.12 | 9.28 | 11.39 | 9.28 | 11.95
9.34 | 17.99 | 9.31 | 13.98 | 9.3 | 13.52
9.35 | 19.64 | 9.33 | 17.34 | 9.33 | 17.23
|  | 9.35 | 19.16 | 9.34 | 18.55
|  |  |  | 9.36 | 19.97
Pomiar U00=f(I00) , R00=parametr stabilizatora kompensacyjnego UL7741.
R00=1[kW]

## Arkusz18
U00 | Uwe
[V] | [V]
0.13 | 1.26
1.34 | 2.6
2.6 | 3.87
4.15 | 5.49
5.54 | 6.9
7.42 | 8.81
7.97 | 9.37
9.02 | 10.43
9.28 | 11.39
9.31 | 13.98
9.33 | 17.34
9.35 | 19.16
Pomiar U00=f(I00) , R00=parametr stabilizatora kompensacyjnego UL7741.
R00=200[W]

## Arkusz19
U00 | Uwe
[V] | [V]
0.18 | 1.34
1.57 | 2.86
3.31 | 4.65
5.39 | 6.72
6.84 | 8.26
7.49 | 8.92
8.67 | 10.11
9.2 | 10.65
9.28 | 11.95
9.3 | 13.52
9.33 | 17.23
9.34 | 18.55
9.36 | 19.97
Pomiar U00=f(I00) , R00=parametr stabilizatora kompensacyjnego UL7741.
R00=100[W]

## Arkusz20
I00 | U00
{mA] | [V]
1.02 | 9.35
2.28 | 9.35
4.44 | 9.35
8.4 | 9.35
29.35 | 9.35
48.9 | 9.34
66.1 | 9.34
84.5 | 9.34
99.9 | 9.33
Pomiar U00=f(I00) , Uwe=parametr stabilizatora kompensacyjnego UL7741.
Uwe=18[V]

## Arkusz21
U00 | Uwe | U00 | Uwe | U00 | Uwe
[V] | [V] | [V] | [V] | [V] | [V]
0.04 | 0.79 | 0.26 | 1.42 | 0.2 | 1.37
1.09 | 2.26 | 1.48 | 2.73 | 1.76 | 3.06
2.64 | 3.85 | 2.97 | 4.27 | 3.47 | 4.82
4.2 | 5.45 | 4.16 | 5.49 | 5.31 | 6.69
5.8 | 7.09 | 6.46 | 7.83 | 7.05 | 8.46
7.74 | 9.07 | 7.97 | 9.36 | 8.49 | 9.93
8.84 | 10.17 | 9.01 | 10.41 | 9.08 | 10.53
9.28 | 10.86 | 9.22 | 10.61 | 9.27 | 10.78
9.3 | 13.08 | 9.28 | 11.12 | 9.29 | 12.11
9.34 | 18.02 | 9.31 | 14.19 | 9.3 | 13.6
9.36 | 19.62 | 9.35 | 19.14 | 9.34 | 17.05
|  |  |  | 9.35 | 19.36
Pomiar U00=f(Uwe) , R00=parametr stabilizatora scalonego z UL7505.
R00=1[kW]

## Arkusz22
U00 | Uwe
[V] | [V]
0.26 | 1.42
1.48 | 2.73
2.97 | 4.27
4.16 | 5.49
6.46 | 7.83
7.97 | 9.36
9.01 | 10.41
9.22 | 10.61
9.28 | 11.12
9.31 | 14.19
9.35 | 19.14
Pomiar U00=f(Uwe) , R00=parametr stabilizatora scalonego z UL7505.
R00=200[W]

## Arkusz23
U00 | Uwe
[V] | [V]
0.2 | 1.37
1.76 | 3.06
3.47 | 4.82
5.31 | 6.69
7.05 | 8.46
8.49 | 9.93
9.08 | 10.53
9.27 | 10.78
9.29 | 12.11
9.3 | 13.6
9.34 | 17.05
9.35 | 19.36
Pomiar U00=f(Uwe) , R00=parametr stabilizatora scalonego z UL7505.
R00=100[W]

## Arkusz24
I00 | U00
[mA] | [V]
2.27 | 9.32
3 | 9.32
15.13 | 9.32
48.7 | 9.31
83.4 | 9.3
Pomiar U00=f(I00) , Uwe=parametr stabilizatora scalonego UL7505.
Uwe=15[V]

## Arkusz28
Charakterystyka U00=f(Uwe) stabilizatora napięcia. | 1.69 | 0.04
Uwe[V] | 2.68 | 0.59
U00[V] | 3.34 | 1.02
R00=82[W] | 4.66 | 1.91
R00=82[W] z pętlą stabilizującą | 6.22 | 2.96
R00=22[W] | 8.68 | 4.64
R00=22[W] z pętlą stabilizującą | 10.54 | 5.92
| 13.09 | 7.59
| 15.19 | 8.88
| 16.31 | 9.1
| 19.16 | 9.43
| 21.46 | 9.6
| 24.91 | 9.79
| 28.29 | 9.92
| 31.7 | 10.02
| 35.5 | 10.12
| 1.54 |  | 0.05
| 2.67 |  | 0.69
| 4.1 |  | 1.65
| 5.87 |  | 2.87
| 7.8 |  | 4.06
| 9.68 |  | 4.5
| 12.47 |  | 4.82
| 16.31 |  | 5.04
| 19.56 |  | 5.16
| 22.96 |  | 5.24
| 28.04 |  | 5.33
| 33.1 |  | 5.39
| 38.2 |  | 5.44
| 1.66 |  |  | 0.03
| 3.37 |  |  | 0.69
| 5.38 |  |  | 1.56
| 8.73 |  |  | 2.99
| 11.16 |  |  | 3.94
| 14.09 |  |  | 4.92
| 16.05 |  |  | 5.49
| 18.66 |  |  | 6.12
| 21.45 |  |  | 6.68
| 24.75 |  |  | 7.25
| 28.72 |  |  | 7.81
| 31.5 |  |  | 8.2
| 34.9 |  |  | 8.59
| 36.6 |  |  | 8.78
| 1.66 |  |  |  | 0.05
| 2.3 |  |  |  | 0.27
| 3.14 |  |  |  | 0.62
| 4.53 |  |  |  | 1.22
| 6.59 |  |  |  | 2.13
| 8.55 |  |  |  | 2.98
| 10.02 |  |  |  | 3.58
| 12.33 |  |  |  | 4.24
| 16.31 |  |  |  | 4.74
| 19.18 |  |  |  | 4.93
| 21.46 |  |  |  | 5.03
| 26.61 |  |  |  | 5.19
| 31.6 |  |  |  | 5.29
| 36.8 |  |  |  | 5.35
| 1.69 |  |  |  |  | 0.04
| 2.68 |  |  |  |  | 0.59
| 3.34 |  |  |  |  | 1.02
| 4.66 |  |  |  |  | 1.91
| 6.22 |  |  |  |  | 2.96
| 8.68 |  |  |  |  | 4.64
| 10.54 |  |  |  |  | 5.92
| 13.09 |  |  |  |  | 7.59
| 15.19 |  |  |  |  | 8.88
| 16.31 |  |  |  |  | 9.1
| 19.16 |  |  |  |  | 9.43
| 21.46 |  |  |  |  | 9.6
| 24.91 |  |  |  |  | 9.79
| 28.29 |  |  |  |  | 9.92
| 31.7 |  |  |  |  | 10.02
| 35.5 |  |  |  |  | 10.12
| 1.54 | [5 empty] | 0.05
| 2.67 | [5 empty] | 0.69
| 4.1 | [5 empty] | 1.65
| 5.87 | [5 empty] | 2.87
| 7.8 | [5 empty] | 4.06
| 9.68 | [5 empty] | 4.5
| 12.47 | [5 empty] | 4.82
| 16.31 | [5 empty] | 5.04
| 19.56 | [5 empty] | 5.16
| 22.96 | [5 empty] | 5.24
| 28.04 | [5 empty] | 5.33
| 33.1 | [5 empty] | 5.39
| 38.2 | [5 empty] | 5.44
| 1.66 | [6 empty] | 0.03
| 3.37 | [6 empty] | 0.69
| 5.38 | [6 empty] | 1.56
| 8.73 | [6 empty] | 2.99
| 11.16 | [6 empty] | 3.94
| 14.09 | [6 empty] | 4.92
| 16.05 | [6 empty] | 5.49
| 18.66 | [6 empty] | 6.12
| 21.45 | [6 empty] | 6.68
| 24.75 | [6 empty] | 7.25
| 28.72 | [6 empty] | 7.81
| 31.5 | [6 empty] | 8.2
| 34.9 | [6 empty] | 8.59
| 36.6 | [6 empty] | 8.78
| 1.66 | [7 empty] | 0.05
| 2.3 | [7 empty] | 0.27
| 3.14 | [7 empty] | 0.62
| 4.53 | [7 empty] | 1.22
| 6.59 | [7 empty] | 2.13
| 8.55 | [7 empty] | 2.98
| 10.02 | [7 empty] | 3.58
| 12.33 | [7 empty] | 4.24
| 16.31 | [7 empty] | 4.74
| 19.18 | [7 empty] | 4.93
| 21.46 | [7 empty] | 5.03
| 26.61 | [7 empty] | 5.19
| 31.6 | [7 empty] | 5.29
| 36.8 | [7 empty] | 5.35
DUwe = 14 V
DU''OO = 0,25 V
DU'OO = 0,55 V

## Arkusz29
Charakterystyka U00=f(I00) stabilizatora napięcia. | 12.35 | 10.08
I00[mA] | 15.73 | 10.08
U00[V] | 34.1 | 10.06
UWE=30[V] | 99.7 | 9.98
UWE=30[V] z pętlą stabilizacyjną | 120.7 | 9.96
UWE=35[V] | 141.9 | 9.93
UWE=35[V] z pętlą stabilizacyjną | 168.9 | 9.88
| 206.6 | 9.78
| 296.8 | 8.5
| 326 | 3.93
| 6.59 |  | 5.39
| 8.39 |  | 5.39
| 17.87 |  | 5.38
| 53.5 |  | 5.36
| 64.7 |  | 5.35
| 76.2 |  | 5.35
| 91.2 |  | 5.34
| 112.4 |  | 5.33
| 184.9 |  | 5.27
| 330 |  | 3.96
| 12.45 |  |  | 10.17
| 15.84 |  |  | 10.16
| 34.3 |  |  | 10.14
| 100.7 |  |  | 10.08
| 121.9 |  |  | 10.06
| 143.5 |  |  | 10.04
| 171 |  |  | 10
| 218.8 |  |  | 9.83
| 322 |  |  | 8.8
| 349 |  |  | 4.2
| 6.64 |  |  |  | 5.43
| 8.45 |  |  |  | 5.43
| 18 |  |  |  | 5.43
| 53.9 |  |  |  | 5.41
| 65.3 |  |  |  | 5.4
| 77 |  |  |  | 5.4
| 92 |  |  |  | 5.39
| 113.6 |  |  |  | 5.38
| 186.9 |  |  |  | 5.33
| 340 |  |  |  | 4.14
| 12.35 |  |  |  |  | 10.08
| 15.73 |  |  |  |  | 10.08
| 34.1 |  |  |  |  | 10.06
| 99.7 |  |  |  |  | 9.98
| 120.7 |  |  |  |  | 9.96
| 141.9 |  |  |  |  | 9.93
| 168.9 |  |  |  |  | 9.88
| 209.4 |  |  |  |  | 9.73
| 296.8 |  |  |  |  | 8.5
| 326 |  |  |  |  | 3.93
| 6.59 | [5 empty] | 5.39
| 8.39 | [5 empty] | 5.39
| 17.87 | [5 empty] | 5.38
| 53.5 | [5 empty] | 5.36
| 64.7 | [5 empty] | 5.35
| 76.2 | [5 empty] | 5.35
| 91.2 | [5 empty] | 5.34
| 112.4 | [5 empty] | 5.33
| 184.9 | [5 empty] | 5.27
| 280 | [5 empty] | 5
| 330 | [5 empty] | 3.96
| 12.45 | [6 empty] | 10.17
| 15.84 | [6 empty] | 10.16
| 34.3 | [6 empty] | 10.14
| 100.7 | [6 empty] | 10.08
| 121.9 | [6 empty] | 10.06
| 143.5 | [6 empty] | 10.04
| 171 | [6 empty] | 10
| 234.2 | [6 empty] | 9.78
| 322 | [6 empty] | 8.8
| 349 | [6 empty] | 4.2
| 6.64 | [7 empty] | 5.43
| 8.45 | [7 empty] | 5.43
| 18 | [7 empty] | 5.43
| 53.9 | [7 empty] | 5.41
| 65.3 | [7 empty] | 5.4
| 77 | [7 empty] | 5.4
| 92 | [7 empty] | 5.39
| 113.6 | [7 empty] | 5.38
| 186.9 | [7 empty] | 5.33
| 300 | [7 empty] | 5.1
| 340 | [7 empty] | 4.14
DIOO = 150mA
DU''OO = 0,15 V
DU'OO = 0,25 V

## Arkusz30
Charakterystyka I00=f(Uwe) stabilizatora napięcia. | 1.33 | 0.08
Uwe[V] | 1.95 | 2.21
I00[V] | 3.52 | 10.19
R00=82[W] | 6.17 | 25.5
R00=82[W] z pętlą stabilizującą | 8.3 | 37.8
| 11.9 | 58.7
| 14.13 | 71.7
| 16.44 | 85.2
| 19.5 | 102.8
| 21.51 | 107.7
| 26.84 | 110.7
| 32 | 111.8
| 37.2 | 112.1
| 1.34 |  | 0.08
| 3.14 |  | 8.26
| 6.72 |  | 28.14
| 8.49 |  | 39.7
| 11.7 |  | 58.8
| 13.33 |  | 68.6
| 15.98 |  | 84.4
| 18.3 |  | 98.2
| 20.84 |  | 107.6
| 26.05 |  | 110.7
| 31.2 |  | 111.8
| 36.4 |  | 112.2
| 1.33 |  |  | 0.08
| 1.95 |  |  | 2.21
| 3.52 |  |  | 10.19
| 6.17 |  |  | 25.5
| 8.3 |  |  | 37.8
| 11.9 |  |  | 58.7
| 14.13 |  |  | 71.7
| 16.44 |  |  | 85.2
| 19.5 |  |  | 102.8
| 21.51 |  |  | 107.7
| 26.84 |  |  | 110.7
| 32 |  |  | 111.8
| 37.2 |  |  | 112.1
| 1.34 |  |  |  | 0.08
| 3.14 |  |  |  | 8.26
| 6.72 |  |  |  | 28.14
| 8.49 |  |  |  | 39.7
| 11.7 |  |  |  | 58.8
| 13.33 |  |  |  | 68.6
| 15.98 |  |  |  | 84.4
| 18.3 |  |  |  | 98.2
| 20.84 |  |  |  | 107.6
| 26.05 |  |  |  | 110.7
| 31.2 |  |  |  | 111.8
| 36.4 |  |  |  | 112.2
DUWE = 13 V
DIOO = 3,5 mA

## Arkusz31
Charakterystyka I00=f(U00) stabilizatora napięcia. | 28.35 | 34.5
U00[V] | 27.66 | 43.5
I00[V] | 24.57 | 82.5
UWE=35[V] | 11.18 | 111.7
UWE=35[V] z pętlą stabilizacyjną | 9.25 | 112
| 7.86 | 112.3
| 6.59 | 112.5
| 5.34 | 112.6
| 3.22 | 112.9
| 1.51 | 113.1
| 29.18 |  | 35.5
| 28.46 |  | 44.4
| 25.3 |  | 84.8
| 11.17 |  | 111.6
| 9.24 |  | 112
| 7.85 |  | 112.2
| 6.57 |  | 112.4
| 5.32 |  | 112.6
| 3.21 |  | 112.9
| 1.51 |  | 113.1
| 28.35 |  |  | 34.5
| 27.66 |  |  | 43.5
| 24.57 |  |  | 82.5
| 20.98 |  |  | 101.8
| 11.18 |  |  | 111.7
| 9.25 |  |  | 112
| 7.86 |  |  | 112.3
| 6.59 |  |  | 112.5
| 5.34 |  |  | 112.6
| 3.22 |  |  | 112.9
| 1.51 |  |  | 113.1
| 29.18 |  |  |  | 35.5
| 28.46 |  |  |  | 44.4
| 25.3 |  |  |  | 84.8
| 21 |  |  |  | 103.7
| 11.17 |  |  |  | 111.6
| 9.24 |  |  |  | 112
| 7.85 |  |  |  | 112.2
| 6.57 |  |  |  | 112.4
| 5.32 |  |  |  | 112.6
| 3.21 |  |  |  | 112.9
| 1.51 |  |  |  | 113.1
DUOO = 14 V
DIOO = 6 mA

## Arkusz32
Charakterystyka U00=f(Uwe) stabilizatora parametrycznego z diodą Zenera | 0.29 | 0.19
Uwe[V] | 1.65 | 1.17
U00[V] | 4.27 | 3.08
R00=1[kW] | 6.56 | 4.74
R00=500[W] | 8.17 | 5.91
R00=350[W] | 9.8 | 7.09
| 10.96 | 7.94
| 12.72 | 8.94
| 14.78 | 9.02
| 17.92 | 9.13
| 19.1 | 9.19
| 0.15 |  | 0.08
| 1.72 |  | 0.99
| 4.91 |  | 2.82
| 6.66 |  | 3.82
| 10.45 |  | 6.01
| 12.38 |  | 7.12
| 13.95 |  | 8.02
| 15.03 |  | 8.64
| 16.68 |  | 9.07
| 17.82 |  | 9.11
| 19.63 |  | 9.17
| 0.21 |  |  | 0.09
| 1.63 |  |  | 0.79
| 4.26 |  |  | 2.07
| 5.64 |  |  | 2.75
| 7.04 |  |  | 3.45
| 9.13 |  |  | 4.35
| 12.64 |  |  | 6.15
| 14.71 |  |  | 7.17
| 16.61 |  |  | 8.08
| 17.9 |  |  | 8.71
| 18.5 |  |  | 9
| 19.72 |  |  | 9.06
| 0.29 |  |  |  | 0.19
| 1.65 |  |  |  | 1.17
| 4.27 |  |  |  | 3.08
| 6.56 |  |  |  | 4.74
| 8.17 |  |  |  | 5.91
| 9.8 |  |  |  | 7.09
| 10.96 |  |  |  | 7.94
| 12.72 |  |  |  | 8.94
| 14.78 |  |  |  | 9.02
| 17.92 |  |  |  | 9.13
| 19.1 |  |  |  | 9.19
| 0.15 |  |  |  |  | 0.08
| 1.72 |  |  |  |  | 0.99
| 4.91 |  |  |  |  | 2.82
| 6.66 |  |  |  |  | 3.82
| 10.45 |  |  |  |  | 6.01
| 12.38 |  |  |  |  | 7.12
| 13.95 |  |  |  |  | 8.02
| 15.03 |  |  |  |  | 8.64
| 16.68 |  |  |  |  | 9.07
| 17.82 |  |  |  |  | 9.11
| 19.63 |  |  |  |  | 9.17
| 0.21 | [5 empty] | 0.09
| 1.63 | [5 empty] | 0.79
| 4.26 | [5 empty] | 2.07
| 5.64 | [5 empty] | 2.75
| 7.04 | [5 empty] | 3.45
| 9.13 | [5 empty] | 4.35
| 12.64 | [5 empty] | 6.15
| 14.71 | [5 empty] | 7.17
| 16.61 | [5 empty] | 8.08
| 17.9 | [5 empty] | 8.71
| 18.5 | [5 empty] | 9
| 19.72 | [5 empty] | 9.06
DUWE = 5,2 V
DUOO = 0,15 V

## Arkusz34
Charakterystyka U00=f(Uwe) stabilizatora kompensacyjnego UL. 7741 | 0.95 | 0.05
Uwe[V] | 2.13 | 0.96
U00[V] | 3.84 | 2.6
R00=1[kW] | 5.29 | 4.02
R00=200[W] | 8.96 | 7.62
R00=100[W] | 9.75 | 8.41
| 10.37 | 9.07
| 13.34 | 9.3
| 16.12 | 9.33
| 17.99 | 9.34
| 19.64 | 9.35
| 1.26 |  | 0.13
| 2.6 |  | 1.34
| 3.87 |  | 2.6
| 5.49 |  | 4.15
| 6.9 |  | 5.54
| 8.81 |  | 7.42
| 9.37 |  | 7.97
| 10.43 |  | 9.02
| 11.39 |  | 9.28
| 13.98 |  | 9.31
| 17.34 |  | 9.33
| 19.16 |  | 9.35
| 1.34 |  |  | 0.18
| 2.86 |  |  | 1.57
| 4.65 |  |  | 3.31
| 6.72 |  |  | 5.39
| 8.26 |  |  | 6.84
| 8.92 |  |  | 7.49
| 10.11 |  |  | 8.67
| 10.65 |  |  | 9.2
| 11.95 |  |  | 9.28
| 13.52 |  |  | 9.3
| 17.23 |  |  | 9.33
| 18.55 |  |  | 9.34
| 19.97 |  |  | 9.36
| 0.95 |  |  |  | 0.05
| 2.13 |  |  |  | 0.96
| 3.84 |  |  |  | 2.6
| 5.29 |  |  |  | 4.02
| 8.96 |  |  |  | 7.62
| 9.75 |  |  |  | 8.41
| 10.37 |  |  |  | 9.07
| 13.34 |  |  |  | 9.3
| 16.12 |  |  |  | 9.33
| 17.99 |  |  |  | 9.34
| 19.64 |  |  |  | 9.35
| 1.26 |  |  |  |  | 0.13
| 2.6 |  |  |  |  | 1.34
| 3.87 |  |  |  |  | 2.6
| 5.49 |  |  |  |  | 4.15
| 6.9 |  |  |  |  | 5.54
| 8.81 |  |  |  |  | 7.42
| 9.37 |  |  |  |  | 7.97
| 10.43 |  |  |  |  | 9.02
| 11.39 |  |  |  |  | 9.28
| 13.98 |  |  |  |  | 9.31
| 17.34 |  |  |  |  | 9.33
| 19.16 |  |  |  |  | 9.35
| 1.34 | [5 empty] | 0.18
| 2.86 | [5 empty] | 1.57
| 4.65 | [5 empty] | 3.31
| 6.72 | [5 empty] | 5.39
| 8.26 | [5 empty] | 6.84
| 8.92 | [5 empty] | 7.49
| 10.11 | [5 empty] | 8.67
| 10.65 | [5 empty] | 9.2
| 11.95 | [5 empty] | 9.28
| 13.52 | [5 empty] | 9.3
| 17.23 | [5 empty] | 9.33
| 18.55 | [5 empty] | 9.34
| 19.97 | [5 empty] | 9.36
DUOO = 0,2 V
DUWE = 8 V

## Arkusz35
Charakterystyka U00=f(Uwe) stabilizatora scalonego UL 7505 | 0.79 | 0.04
Uwe[V] | 2.26 | 1.09
U00[V] | 3.85 | 2.64
R00=1[kW] | 5.45 | 4.2
R00=200[W] | 7.09 | 5.8
R00=100[W] | 9.07 | 7.74
| 10.17 | 8.84
| 10.86 | 9.28
| 13.08 | 9.3
| 18.02 | 9.34
| 19.62 | 9.36
| 1.42 |  | 0.26
| 2.73 |  | 1.48
| 4.27 |  | 2.97
| 5.49 |  | 4.16
| 7.83 |  | 6.46
| 9.36 |  | 7.97
| 10.41 |  | 9.01
| 10.61 |  | 9.22
| 11.12 |  | 9.28
| 14.19 |  | 9.31
| 19.14 |  | 9.35
| 1.37 |  |  | 0.2
| 3.06 |  |  | 1.76
| 4.82 |  |  | 3.47
| 6.69 |  |  | 5.31
| 8.46 |  |  | 7.05
| 9.93 |  |  | 8.49
| 10.53 |  |  | 9.08
| 10.78 |  |  | 9.27
| 12.11 |  |  | 9.29
| 13.6 |  |  | 9.3
| 17.05 |  |  | 9.34
| 19.36 |  |  | 9.35
| 0.79 |  |  |  | 0.04
| 2.26 |  |  |  | 1.09
| 3.85 |  |  |  | 2.64
| 5.45 |  |  |  | 4.2
| 7.09 |  |  |  | 5.8
| 9.07 |  |  |  | 7.74
| 10.17 |  |  |  | 8.84
| 10.86 |  |  |  | 9.28
| 13.08 |  |  |  | 9.3
| 18.02 |  |  |  | 9.34
| 19.62 |  |  |  | 9.36
| 1.42 |  |  |  |  | 0.26
| 2.73 |  |  |  |  | 1.48
| 4.27 |  |  |  |  | 2.97
| 5.49 |  |  |  |  | 4.16
| 7.83 |  |  |  |  | 6.46
| 9.36 |  |  |  |  | 7.97
| 10.41 |  |  |  |  | 9.01
| 10.61 |  |  |  |  | 9.22
| 11.12 |  |  |  |  | 9.28
| 14.19 |  |  |  |  | 9.31
| 19.14 |  |  |  |  | 9.35
| 1.37 | [5 empty] | 0.2
| 3.06 | [5 empty] | 1.76
| 4.82 | [5 empty] | 3.47
| 6.69 | [5 empty] | 5.31
| 8.46 | [5 empty] | 7.05
| 9.93 | [5 empty] | 8.49
| 10.53 | [5 empty] | 9.08
| 10.78 | [5 empty] | 9.27
| 12.11 | [5 empty] | 9.29
| 13.6 | [5 empty] | 9.3
| 17.05 | [5 empty] | 9.34
| 19.36 | [5 empty] | 9.35
DUWE = 8 V
DUOO = 0,08 V

## Arkusz37
Charakterystyka U00=f(I00) stabilizatora napięcia. | 0.3 | 9.55
I00[mA] | 0.91 | 9.57
U00[V] | 2.17 | 9.56
stabilizator parametryczny z diodą Zenera | 3.97 | 9.55
stabilizator kompensacyjny UL. 7741 | 5.56 | 9.5
stabilizator scalony UL. 7505 | 8.5 | 9.45
UWE=18[V] | 10.31 | 9.42
| 15.2 | 9.33
| 22.12 | 9.22
| 24.54 | 9.03
| 25.92 | 8.51
| 30.4 | 6.74
| 1.02 |  | 9.35
| 2.28 |  | 9.35
| 4.44 |  | 9.35
| 8.4 |  | 9.35
| 29.35 |  | 9.35
| 48.9 |  | 9.34
| 66.1 |  | 9.34
| 84.5 |  | 9.34
| 99.9 |  | 9.33
| 2.27 |  |  | 9.32
| 3 |  |  | 9.32
| 15.13 |  |  | 9.32
| 48.7 |  |  | 9.31
| 83.4 |  |  | 9.3
| 0.3 |  |  |  | 9.55
| 0.91 |  |  |  | 9.57
| 2.17 |  |  |  | 9.56
| 3.97 |  |  |  | 9.55
| 5.56 |  |  |  | 9.5
| 8.5 |  |  |  | 9.45
| 10.31 |  |  |  | 9.42
| 15.2 |  |  |  | 9.33
| 22.12 |  |  |  | 9.22
| 24.54 |  |  |  | 9.03
| 25.92 |  |  |  | 8.51
| 30.4 |  |  |  | 6.74
| 1.02 |  |  |  |  | 9.35
| 2.28 |  |  |  |  | 9.35
| 4.44 |  |  |  |  | 9.35
| 8.4 |  |  |  |  | 9.35
| 30 |  |  |  |  | 9.3477
| 48.9 |  |  |  |  | 9.343
| 66.1 |  |  |  |  | 9.34
| 84.5 |  |  |  |  | 9.337
| 99.9 |  |  |  |  | 9.333
| 2.27 | [5 empty] | 9.32
| 3 | [5 empty] | 9.32
| 15.13 | [5 empty] | 9.32
| 48.7 | [5 empty] | 9.31
| 83.4 | [5 empty] | 9.3
DIOO = 18 mA
DUOO = 0,3 V
DIOO = 70 mA
DUOO = 12 mV
DUOO = 18 mV